## Локальная смета на электроснабж
|  | Создание автоматизированной системы мониторинга работы разводящей сети и насосных станций (диктующе точки, диспетчеризация, телеметрия, ПУВ, автоматизированные ВРК) | [5 empty] | Создание автоматизированной системы мониторинга работы разводящей сети и насосных станций (диктующе точки, диспетчеризация, телеметрия, ПУВ, автоматизированные ВРК)
(наименование стройки)
|  |  | ВЕДОМОСТЬ РЕСУРСОВ | №
в текущем уровне цен
на | Локальная смета на электроснабжение (ЭС), | [7 empty] | Локальная смета на электроснабжение (ЭС),
(наименование работ и затрат, наименование объекта)
Основание:
|  |  |  | Сметная стоимость, руб.: | 268792.66
|  |  |  | Нормативная трудоемкость основных рабочих, чел.ч.: | 200.34
|  |  |  | Нормативная трудоемкость машинистов, чел.ч.: | 5.18
|  |  |  | Сметная заработная плата основных рабочих, руб.: | 67078.96
|  |  |  | Сметная заработная плата машинистов, руб.: | 2100.97
№ п.п. | Обоснование | Наименование | Единица измерения | Общее кол-во | Сметная стоимость в текущих ценах, руб.
[5 empty] | На ед. | Общая
1 | 2 | 3 | 4 | 5 | 6 | 7
Ресурсы подрядчика | [9 empty] | Ресурсы подрядчика
Трудозатраты | [10 empty] | Трудозатраты
| 1-100-15 | Средний разряд работы 1,5 | чел.-ч | 11.3335 | 272.54 | 3088.84 | 1
| 1-100-18 | Средний разряд работы 1,8 | чел.-ч | 4.5338 | 279.58 | 1267.54 | 1
| 1-100-20 | Средний разряд работы 2,0 | чел.-ч | 5.8539 | 284.27 | 1664.09 | 1
| 1-100-38 | Средний разряд работы 3,8 | чел.-ч | 177.1224 | 341.65 | 60513.87 | 1
| 1-100-43 | Средний разряд работы 4,3 | чел.-ч | 1.4916 | 365.12 | 544.62 | 1
| 4-100-040 | ОТм(Зтм) Средний разряд машинистов 4 | чел.-ч | 1.3757 | 349.47 | 480.76 | 1
| 4-100-050 | ОТм(Зтм) Средний разряд машинистов 5 | чел.-ч | 2.4756 | 401.63 | 994.26 | 1
| 4-100-060 | ОТм(Зтм) Средний разряд машинистов 6 | чел.-ч | 1.3334 | 469.44 | 625.95 | 1
|  | Итого "Трудозатраты" | руб |  |  | 69179.93
Машины и механизмы | [10 empty] | Машины и механизмы
| 91.01.01-034 | Бульдозеры, мощность 59 кВт (80 л.с.) | маш.-ч | 0.3088 | 1 184,27 ---------- 386,65 | 365.71 | 1
| 91.01.05-066 | Экскаваторы одноковшовые дизельные на гусеничном ходу, объем ковша 0,25 м3 | маш.-ч | 2.1668 | 759.87 | 1646.46 | 1
| 91.05.05-015 | Краны на автомобильном ходу, грузоподъемность 16 т | маш.-ч | 1.3334 | 1587.36 | 2116.61 | 1
| 91.06.01-003 | Домкраты гидравлические, грузоподъемность 63-100 т | маш.-ч | 2.244 | 2.57 | 5.76 | 1
| 91.06.03-061 | Лебедки электрические тяговым усилием до 12,26 кН (1,25 т) | маш.-ч | 2.244 | 12.38 | 27.78 | 1
| 91.14.02-001 | Автомобили бортовые, грузоподъемность до 5 т | маш.-ч | 1.3757 | 583,06 ---------- 336,43 | 802.08 | 1
| 91.17.04-233 | Аппараты сварочные для ручной дуговой сварки, сварочный ток до 350 А | маш.-ч | 84.614 | 27.26 | 2306.58 | 1
|  | Итого "Машины и механизмы" | руб |  |  | 7270.98
Материалы | [10 empty] | Материалы
| 01.3.01.05-0009 | Парафин нефтяной твердый Т-1 | т | 6e-05 | 128468.7 | 7.71 | 1
| 01.3.01.07-0009 | Спирт этиловый ректификованный технический, сорт I | кг | 0.00348 | 823.6 | 2.88 | 1
| 01.3.05.11-0001 | Дихлорэтан технический, сорт I | т | 2.4e-06 | 186209.21 | 0.45 | 1
| 01.3.05.17-0002 | Канифоль сосновая | кг | 0.00228 | 392.13 | 0.9 | 1
| 01.7.03.04-0001 | Электроэнергия | кВт-ч | 3.0331 | 5.73 | 17.37 | 1
| 01.7.06.05-0041 | Ленты изоляционные хлопчатобумажные прорезиненные для электромонтажных и ремонтных работ, цвет черный, ширина 20 мм, толщина 0,35 мм | м | 4.98 | 5.58 | 27.78 | 1
| 01.7.06.07-0002 | Ленты монтажные из пластмассы для бандажирования проводов, скрепляются пластмассовыми кнопками, ширина 10 мм | 10 м | 0.0816 | 59.96 | 4.9 | 1
| 01.7.11.07-0227 | Электроды сварочные для сварки низколегированных и углеродистых сталей УОНИ 13/45, Э42А, диаметр 4-5 мм | кг | 5.823 | 158.74 | 924.36 | 1
| 01.7.15.04-0011 | Винты стальные с полукруглой головкой, длина 50 мм | т | 0.011641 | 156709.38 | 1824.3 | 1
| 08.3.07.01-0052 | Прокат стальной горячекатаный полосовой, марки стали Ст3сп, Ст3пс, размеры 50х5 мм | т | 0.27501 | 66991.94 | 18423.45 | 1
| 10.3.02.03-0011 | Припои оловянно-свинцовые бессурьмянистые, марка ПОС30 | кг | 0.725 | 1499.09 | 1086.84 | 1
| 10.3.02.03-0013 | Припои оловянно-свинцовые бессурьмянистые, марка ПОС61 | кг | 0.0096 | 2516.22 | 24.15 | 1
| 14.4.01.09-0427 | Грунтовка эпоксидная антикоррозионная с содержанием цинка для защиты металлических поверхностей, расход 0,20-0,39 кг/м2 | кг | 0.72 | 1175.91 | 846.66 | 1
| 14.4.03.03-0002 | Лак битумный БТ-123 | т | 5.1e-05 | 99237.77 | 5.06 | 1
| 18.5.08.09-0002 | Патрубки стальные | м | 13.35 | 323.69 | 4321.26 | 1
| 20.1.02.06-0001 | Жир паяльный | кг | 0.12 | 659.72 | 79.17 | 1
| 20.1.02.23-0082 | Перемычки гибкие, тип ПГС-50 | 10 шт | 2.67 | 1076.95 | 2875.47 | 1
| 20.2.02.01-0019 | Втулки изолирующие, размеры 65х50х18 мм | 1000 шт | 0.0534 | 4171.19 | 222.75 | 1
| 24.3.01.01-0005 | Трубка полихлорвиниловая электромонтажная, толщина стенки 0,6 мм | кг | 0.0048 | 218.02 | 1.05 | 1
| 25.2.01.01-0014 | Бирки кабельные маркировочные пластмассовые У136 | 100 шт | 0.12 | 287.59 | 34.5 | 1
| ТЦ_01.7.15.02_59_5911074944_22.10.2024_02_5.2 | Болт 6*30мм оцинкованный | шт | 6 | 1.28 | 7.68 | 1
| ТЦ_01.7.15.05_59_5911082046_24.10.2024_02_4.1 | Гайка М6 оцинкованная | шт | 6 | 0.58 | 3.48 | 1
| ТЦ_01.7.15.11_59_5911074944_22.10.2024_02_6.2 | Шайба М6 гровера | шт | 6 | 1.6 | 9.6 | 1
| ТЦ_07.2.07.13_59_5911074944_25.10.2024_02_8.2 | Уголок стальной оцинкованный 63*63*6 3м. | шт | 3 | 550 | 1650 | 1
| ТЦ_20.2.10.00_59_5911082046_24.10.2024_02_2.1 | наконечник НШВИ 2,5 | шт | 6 | 0.83 | 4.98 | 1
| ТЦ_20.2.10.00_59_5911082046_24.10.2024_02_3.3 | наконечник кабельный НКИ 2,5 | шт | 6 | 3.33 | 19.98 | 1
| ТЦ_21.1.00.00_59_5911082046_24.10.2024_02_1.3 | Кабель ВВГ-П нг 3*2,5 | м | 82 | 105.83 | 8678.06 | 1
| ТЦ_21.2.01.01_59_5911074944_25.10.2024_02_7.3 | Провод ПуГВнг а -ls 1х2.5 | шт | 97 | 31.67 | 3071.99 | 1
| ТЦ_24.3.03.06_66_6685009926_16.10.2024_02_9.3 | металлорукав РЗ-ЦПнг-LS 15 | м | 534 | 86.25 | 46057.5 | 1
|  | Итого "Материалы" | руб |  |  | 90234.28
Итоги по смете: | [11 empty] | Итоги по смете:
Итого прямые затраты (справочно) | [5 empty] | 167818.39 | [6 empty] | Итого прямые затраты (справочно)
в том числе: | [12 empty] | в том числе:
Оплата труда рабочих | [5 empty] | 67078.96 | [6 empty] | Оплата труда рабочих
Эксплуатация машин | [5 empty] | 7270.98 | [6 empty] | Эксплуатация машин
Оплата труда машинистов (Отм) | [5 empty] | 2100.97 | [6 empty] | Оплата труда машинистов (Отм)
Материалы | [5 empty] | 91367.48 | [6 empty] | Материалы
Строительные работы | [5 empty] | 14918.5 | [6 empty] | Строительные работы
в том числе: | [12 empty] | в том числе:
оплата труда | [5 empty] | 4752.93 | [6 empty] | оплата труда
эксплуатация машин и механизмов | [5 empty] | 2012.17 | [6 empty] | эксплуатация машин и механизмов
оплата труда машинистов (Отм) | [5 empty] | 994.26 | [6 empty] | оплата труда машинистов (Отм)
накладные расходы | [5 empty] | 5148.37 | [6 empty] | накладные расходы
сметная прибыль | [5 empty] | 2010.77 | [6 empty] | сметная прибыль
Монтажные работы | [5 empty] | 253874.16 | [6 empty] | Монтажные работы
в том числе: | [12 empty] | в том числе:
оплата труда | [5 empty] | 62326.03 | [6 empty] | оплата труда
эксплуатация машин и механизмов | [5 empty] | 5258.81 | [6 empty] | эксплуатация машин и механизмов
оплата труда машинистов (Отм) | [5 empty] | 1106.71 | [6 empty] | оплата труда машинистов (Отм)
материалы | [5 empty] | 91367.48 | [6 empty] | материалы
накладные расходы | [5 empty] | 61491.65 | [6 empty] | накладные расходы
сметная прибыль | [5 empty] | 32323.48 | [6 empty] | сметная прибыль
Итого ФОТ (справочно) | [5 empty] | 69179.93 | [6 empty] | Итого ФОТ (справочно)
Итого накладные расходы (справочно) | [5 empty] | 66640.02 | [6 empty] | Итого накладные расходы (справочно)
Итого сметная прибыль (справочно) | [5 empty] | 34334.25 | [6 empty] | Итого сметная прибыль (справочно)
ВСЕГО по смете | [5 empty] | 268792.66 | [6 empty] | ВСЕГО по смете
в том числе: | [12 empty] | в том числе:
материальные ресурсы, отсутствующие в ФРСН | [5 empty] | 59503.27 | [6 empty] | материальные ресурсы, отсутствующие в ФРСН
| Сдал: |  | Принял: | [10 empty] | Сдал: | Принял: