## Локальная смета (АС) - Ведомост
|  | Создание автоматизированной системы мониторинга работы разводящей сети и насосных станций (диктующе точки, диспетчеризация, телеметрия, ПУВ, автоматизированные ВРК) | [5 empty] | Создание автоматизированной системы мониторинга работы разводящей сети и насосных станций (диктующе точки, диспетчеризация, телеметрия, ПУВ, автоматизированные ВРК)
(наименование стройки)
|  |  | ВЕДОМОСТЬ РЕСУРСОВ | №
в текущем уровне цен
на | Локальная смета (АС), | [7 empty] | Локальная смета (АС),
(наименование работ и затрат, наименование объекта)
Основание:
|  |  |  | Сметная стоимость, руб.: | 614215.8
|  |  |  | Нормативная трудоемкость основных рабочих, чел.ч.: | 189.63
|  |  |  | Нормативная трудоемкость машинистов, чел.ч.: | 30.07
|  |  |  | Сметная заработная плата основных рабочих, руб.: | 62894.28
|  |  |  | Сметная заработная плата машинистов, руб.: | 11647.35
№ п.п. | Обоснование | Наименование | Единица измерения | Общее кол-во | Сметная стоимость в текущих ценах, руб.
[5 empty] | На ед. | Общая
1 | 2 | 3 | 4 | 5 | 6 | 7
Ресурсы подрядчика | [9 empty] | Ресурсы подрядчика
Трудозатраты | [10 empty] | Трудозатраты
| 1-100-20 | Средний разряд работы 2,0 | чел.-ч | 3.4106 | 284.27 | 969.53 | 1
| 1-100-22 | Средний разряд работы 2,2 | чел.-ч | 1.287 | 289.49 | 372.57 | 1
| 1-100-30 | Средний разряд работы 3,0 | чел.-ч | 20.6745 | 310.35 | 6416.33 | 1
| 1-100-35 | Средний разряд работы 3,5 | чел.-ч | 5.4648 | 329.91 | 1802.89 | 1
| 1-100-37 | Средний разряд работы 3,7 | чел.-ч | 134.0933 | 337.74 | 45288.67 | 1
| 1-100-39 | Средний разряд работы 3,9 | чел.-ч | 4.1967 | 345.56 | 1450.22 | 1
| 2-100-02 | Рабочий 2 разряда | чел.-ч | 0.792 | 284.27 | 225.14 | 1
| 2-100-03 | Рабочий 3 разряда | чел.-ч | 13.288 | 310.35 | 4123.93 | 1
| 2-100-04 | Рабочий 4 разряда | чел.-ч | 6.424 | 349.47 | 2245 | 1
| 4-100-040 | ОТм(Зтм) Средний разряд машинистов 4 | чел.-ч | 11.908 | 349.47 | 4161.49 | 1
| 4-100-050 | ОТм(Зтм) Средний разряд машинистов 5 | чел.-ч | 15.3046 | 401.63 | 6146.8 | 1
| 4-100-060 | ОТм(Зтм) Средний разряд машинистов 6 | чел.-ч | 2.8525 | 469.44 | 1339.06 | 1
|  | Итого "Трудозатраты" | руб |  |  | 74541.63
Машины и механизмы | [10 empty] | Машины и механизмы
| 91.01.01-034 | Бульдозеры, мощность 59 кВт (80 л.с.) | маш.-ч | 2.072 | 1 184,27 ---------- 386,65 | 2453.79 | 1
| 91.01.05-066 | Экскаваторы одноковшовые дизельные на гусеничном ходу, объем ковша 0,25 м3 | маш.-ч | 13.1172 | 759.87 | 9967.33 | 1
| 91.05.01-017 | Краны башенные, грузоподъемность 8 т | маш.-ч | 0.1188 | 980.6 | 116.5 | 1
| 91.05.05-015 | Краны на автомобильном ходу, грузоподъемность 16 т | маш.-ч | 2.7337 | 1587.36 | 4339.29 | 1
| 91.06.05-057 | Погрузчики одноковшовые универсальные фронтальные пневмоколесные, номинальная вместимость основного ковша 1,5 м3, грузоподъемность 3 т | маш.-ч | 0.1155 | 1268.88 | 146.56 | 1
| 91.07.04-002 | Вибраторы поверхностные | маш.-ч | 0.039138 | 10.59 | 0.41 | 1
| 91.08.04-021 | Котлы битумные передвижные электрические с центробежной мешалкой, объем загрузочной емкости 400 л | маш.-ч | 1.4374 | 123.83 | 177.99 | 1
| 91.08.09-023 | Трамбовки пневматические при работе от передвижных компрессорных установок | маш.-ч | 17.325 | 3.11 | 53.88 | 1
| 91.08.09-024 | Трамбовки пневматические при работе от стационарного компрессора | маш.-ч | 0.594 | 15.05 | 8.94 | 1
| 91.14.02-001 | Автомобили бортовые, грузоподъемность до 5 т | маш.-ч | 7.585 | 583,06 ---------- 336,43 | 4422.51 | 1
| 91.17.04-057 | Аппараты с полуавтоматическим управлением процессом сварки "встык" пластмассовых труб диаметром свыше 160 до 315 мм | маш.-ч | 2.9568 | 112.68 | 333.17 | 1
| 91.18.01-007 | Компрессоры винтовые передвижные с двигателем внутреннего сгорания, давление до 0,7 МПа (7 атм), производительность до 5,4 м3/мин | маш.-ч | 4.323 | 363.23 | 1570.24 | 1
| 91.18.01-508 | Компрессоры винтовые передвижные с электродвигателем, давление до 1 МПа (10 атм), производительность до 5 м3/мин | маш.-ч | 1.1598 | 145.44 | 168.69 | 1
| 91.21.10-002 | Молотки отбойные пневматические при работе от передвижных компрессоров | маш.-ч | 2.3192 | 2.66 | 6.17 | 1
|  | Итого "Машины и механизмы" | руб |  |  | 23765.47
Материалы | [10 empty] | Материалы
| 01.2.03.03-0014 | Мастика битумная кровельная горячая МБКГ-55, МБКГ-65, МБКГ-75, МБКГ-85 | т | 0.18505 | 54481 | 10081.55 | 1
| 01.3.01.08-0001 | Топливо дизельное | т | 0.01754 | 53123.79 | 931.79 | 1
| 01.7.03.01-0001 | Вода | м3 | 0.26222 | 21.43 | 5.62 | 1
| 01.7.07.12-0024 | Пленка полиэтиленовая, толщина 0,15 мм | м2 | 1.5 | 17.05 | 25.58 | 1
| 01.7.07.26-0026 | Шнур пенополиэтиленовый теплоизоляционный уплотнительный, сечение круглое сплошное, диаметр 30 мм | 100 м | 2.244 | 841.62 | 1888.6 | 1
| 01.7.07.29-0031 | Каболка | т | 0.03508 | 206473.01 | 7243.07 | 1
| 01.7.15.06-0111 | Гвозди строительные | т | 0.0007016 | 86464.33 | 60.66 | 1
| 03.1.02.03-0011 | Известь строительная негашеная комовая, сорт I | т | 0.0009647 | 6593.81 | 6.36 | 1
| 03.2.02.08-0001 | Цемент гипсоглиноземистый расширяющийся | т | 0.04 | 41579.57 | 1663.18 | 1
| 04.1.02.05-0003 | Смеси бетонные тяжелого бетона (БСТ), класс В7,5 (М100) | м3 | 2.3854 | 4583.93 | 10934.69 | 1
| 04.1.02.05-0004 | Смеси бетонные тяжелого бетона (БСТ), класс В10 (М150) | м3 | 0.88577 | 5249.12 | 4649.51 | 1
| 04.2.01.01-0048 | Смеси асфальтобетонные плотные мелкозернистые, тип Б, марка I | т | 0.7893 | 7603.11 | 6001.13 | 1
| 04.3.01.03-0001 | Раствор хризотилцементный | м3 | 0.029818 | 3328.29 | 99.24 | 1
| 04.3.01.09-0012 | Раствор готовый кладочный, цементный, М50 | м3 | 0.0877 | 4785.74 | 419.71 | 1
| 08.4.03.03-0032 | Сталь арматурная горячекатаная периодического профиля, класс A-III, диаметр 12 мм | т | 0.56128 | 59180.44 | 33216.8 | 1
| 11.1.03.01-0063 | Бруски обрезные хвойных пород (ель, сосна), естественной влажности, длина 2-6,5 м, ширина 20-90 мм, толщина 20-90 мм, сорт III | м3 | 0.03508 | 14516.51 | 509.24 | 1
| ТЦ_24.1.01.01_59_5911051200_21.10.2024_02_1.1 | Фланец под ПЭ 450 мм Ру10 | шт | 4 | 9613.33 | 38453.32 | 1
| ТЦ_24.1.01.01_59_5911051200_21.10.2024_02_3.1 | Фланец под ПЭ 630 мм Ру 10 | шт | 2 | 10266.67 | 20533.34 | 1
| ТЦ_24.3.05.01_16_1685001332_21.10.2024_02_4.2 | Втулка под фланец 630 мм ПЭ 100 SDR 17 | шт | 2 | 15550.83 | 31101.66 | 1
| ТЦ_24.3.05.01_78_7816657139_21.10.2024_02_2.3 | Втулка под фланец 450 мм ПЭ 100 SDR 17 | шт | 4 | 10973.33 | 43893.32 | 1
| ТЦ_24.3.05.07_16_1658192416_08.11.2024_02_5.2 | Муфта защитная для прохода ПЭ труб сквозь стену бетонного колодца, материал ПЭ100, наружный Ду 550мм, строительная длинна 210мм, вес 11,2 кг | шт | 4 | 6030 | 24120 | 1
| ФСБЦ-01.7.15.10-0008 | Скоба U-образная сдвоенная стальная (U-Twin) М10 для сборки габионных конструкций из панелей | шт | 31 | 577.26 | 17895.06 | 1
| ФСБЦ-02.3.01.02-1104 | Песок природный для строительных работ I класс, средний | м3 | 1.746 | 1191.9 | 2081.06 | 1
| ФСБЦ-04.1.02.01-0003 | Смеси бетонные мелкозернистого бетона (БСМ), класс В7,5 (М100) | м3 | 0.612 | 5051.06 | 3091.25 | 1
| ФСБЦ-05.1.01.09-0061 | Кольца стеновые смотровых колодцев железобетонные, объем до 1,1 м3, бетон В15, расход арматуры от 100 до 150 кг/м3 | м3 | 3.6 | 16910.93 | 60879.35 | 1
| ФСБЦ-05.1.01.09-0119 | Плиты перекрытий железобетонные для смотровых колодцев водопроводных и канализационных сетей, объем до 0,6 м3, бетон В15, расход арматуры от 100 до 150 кг/м3 | м3 | 0.9 | 13060.61 | 11754.55 | 1
| ФСБЦ-05.1.01.09-1018 | Кольца опорные железобетонные, объем до 0,4 м3, бетон В15 | м3 | 1.19 | 25692.26 | 30573.79 | 1
| ФСБЦ-08.1.02.06-0043 | Люк чугунный круглый тяжелый, номинальная нагрузка 250 кН, диаметр лаза 600 мм | шт | 3 | 9095 | 27285 | 1
|  | Итого "Материалы" | руб |  |  | 389398.43
Итоги по смете: | [11 empty] | Итоги по смете:
Итого прямые затраты (справочно) | [5 empty] | 487705.53 | [6 empty] | Итого прямые затраты (справочно)
в том числе: | [12 empty] | в том числе:
Оплата труда рабочих | [5 empty] | 62894.28 | [6 empty] | Оплата труда рабочих
Эксплуатация машин | [5 empty] | 23765.47 | [6 empty] | Эксплуатация машин
Оплата труда машинистов (Отм) | [5 empty] | 11647.35 | [6 empty] | Оплата труда машинистов (Отм)
Материалы | [5 empty] | 389398.43 | [6 empty] | Материалы
Строительные работы | [5 empty] | 614215.8 | [6 empty] | Строительные работы
в том числе: | [12 empty] | в том числе:
оплата труда | [5 empty] | 62894.28 | [6 empty] | оплата труда
эксплуатация машин и механизмов | [5 empty] | 23765.47 | [6 empty] | эксплуатация машин и механизмов
оплата труда машинистов (Отм) | [5 empty] | 11647.35 | [6 empty] | оплата труда машинистов (Отм)
материалы | [5 empty] | 389398.43 | [6 empty] | материалы
накладные расходы | [5 empty] | 83249.02 | [6 empty] | накладные расходы
сметная прибыль | [5 empty] | 43261.25 | [6 empty] | сметная прибыль
Итого ФОТ (справочно) | [5 empty] | 74541.63 | [6 empty] | Итого ФОТ (справочно)
Итого накладные расходы (справочно) | [5 empty] | 83249.02 | [6 empty] | Итого накладные расходы (справочно)
Итого сметная прибыль (справочно) | [5 empty] | 43261.25 | [6 empty] | Итого сметная прибыль (справочно)
ВСЕГО по смете | [5 empty] | 614215.8 | [6 empty] | ВСЕГО по смете
в том числе: | [12 empty] | в том числе:
материальные ресурсы, отсутствующие в ФРСН | [5 empty] | 158101.64 | [6 empty] | материальные ресурсы, отсутствующие в ФРСН
| Сдал: |  | Принял: | [10 empty] | Сдал: | Принял: